## 住戸入力
自立設計ガイドライン「自然風の利用」を一部拡張した通風時の換気回数算定シート (住戸基本情報入力) 【住宅省エネ基準(H28)における通風を確保する措置の有無の判定シートを拡張】 | [11 empty] | Version： | 1.00β
[12 empty] | 作成日等： | ○○/○○/○○
※本シートの計算結果をもって、住宅省エネ基準における通風を確保する措置の有無の判定に使用することはできません。 | [11 empty] | 入力者等： | ○○○○
住戸入力
住戸名 |  |  | 住宅種別 | [5 empty] | 立地 |  |  | 外部風速 [m/s] |  | (風速) 高さ[m] |  |  |  |  | 開口部を複数経路が通過する場合の開放可能
集合住宅住戸(中間階・中間住戸) |  |  | 6階建以上の集合住宅住戸 | [5 empty] | 隣接条件2(隣接建物影響小) |  |  | 1.5 |  | 6.5 |  |  |  |  | な部分の面積の按分方法 | 経路数 | 1
主たる居室 |  |  | その他の居室
換気回数 34回/h 以上 |  |  | 換気回数 14回/h 以上
通風経路上に位置する空間名： | 居室 (主○) (他△) | 同一 冷房 空間* | 床面積[m2] | 居室毎換気回数[回/h] 算定結果 | [6 empty] | LDK-個室1 | 主寝室-LDK-個室2 | [9 empty] | 通風経路 |  | 換気回数 34回/h 以上 | 換気回数 14回/h 以上
居間・食事室(LD)＋台所(K) | ○ |  | 23.4192 | 34.2689 | [5 empty] | LDKで一つの空間とする | 2 | 4 | [8 empty] | 2 | 34.2689 |  | 34.2689 | 99999
個室1(子供室1) | △ |  | 8.6496 | 19.5088 | [6 empty] | 6 | [9 empty] | 1 | 19.5088 |  | 99999 | 19.5088
個室2(子供室2) | △ |  | 9.0678 | 14.7601 | [7 empty] | 8 | [8 empty] | 1 | 14.7601 |  | 99999 | 14.7601
個室3(主寝室) | △ |  | 10.4125 | 14.7601 | [7 empty] | 2 | [8 empty] | 1 | 14.7601 |  | 99999 | 14.7601
玄関・廊下(玄関ホール) | [10 empty] | 4 | 6 | [8 empty] | 2 | 0 |  | 99999 | 99999
[21 empty] | 0 | 0 |  | 99999 | 99999
[21 empty] | 0 | 0 |  | 99999 | 99999
[21 empty] | 0 | 0 |  | 99999 | 99999
[21 empty] | 0 | 0 |  | 99999 | 99999
[21 empty] | 0 | 0 |  | 99999 | 99999
*同一冷房空間は同じ数字にする **「あり」には｢回/h相当以上｣を略した | [6 empty] | 経路毎換気回数算定結果 |  |  |  | 19.5088 | 14.7601 | 0 | 0 | 0 | 0 | 0 | 0 |  |  | 30 | 10
同一開口、同一空間を複数の 経路が通る場合の方位のチェック： | ○ | [8 empty] | 経路を通過する風量 [m3/h] | 1501.4935 | 1519.6833 | 0 | 0 | 0 | 0 | 0 | 0 |  |  | 29 | 10
[10 empty] | 居室の床面積(合計) Af [m2] | 32.0688 | 42.8995 | 0 | 0 | 0 | 0 | 0 | 0 |  |  | 25 | 4
通風経路上に位置する 開口部名： | 外面 | 面する 方位 | 風上 開口 (手法2) | 高窓 (手法3) | 開放可能な 部分の面積 Am [m2] | 流量 係数 αm [-] |  | 備考 |  |  | (↑空間：偶数) 通風経路上の順番 (↓開口部：奇数)
居間・食事室(LD)南窓 | ○ | 南 | ◎ |  | 3.0133 | 0.5 |  | 3枚引き中2枚分を開放可能と判断 |  |  | 1 | [9 empty] | 1 | 0 | 0 | 0 | 0 | 0 | 0 | 0
個室3(主寝室)南窓 | ○ | 南 | ◎ |  | 1.62 | 0.5 |  | 引違い窓の片側を計上 |  |  |  | 1 | [8 empty] | 0 | 1 | 0 | 0 | 0 | 0 | 0 | 0
個室1(子供室1)北窓 | ○ | 北 |  |  | 0.605 | 0.5 |  | 引違い窓の片側を計上 |  |  | 7 | [9 empty] | 1 | 0 | 0 | 0 | 0 | 0 | 0 | 0
個室2(子供室2)北窓 | ○ | 北 |  |  | 0.66 | 0.5 |  | 引違い窓の片側を計上 |  |  |  | 9 | [8 empty] | 0 | 1 | 0 | 0 | 0 | 0 | 0 | 0
LDK-廊下間ドア |  |  |  |  | 1.615 | 0.6 |  |  |  |  | 3 | 5 | [8 empty] | 0.5 | 0.5 | 0 | 0 | 0 | 0 | 0 | 0
廊下-個室1(子供室1)ドア |  |  |  |  | 1.615 | 0.6 |  |  |  |  | 5 | [9 empty] | 1 | 0 | 0 | 0 | 0 | 0 | 0 | 0
廊下-個室2(子供室2)ドア |  |  |  |  | 1.615 | 0.6 | [5 empty] | 7 | [8 empty] | 0 | 1 | 0 | 0 | 0 | 0 | 0 | 0
LDK-個室3ふすま |  |  |  |  | 3.24 | 0.6 |  | 開放可能部分として2枚分を計上 |  |  |  | 3 | [8 empty] | 0 | 1 | 0 | 0 | 0 | 0 | 0 | 0
[21 empty] | #DIV/0! | #DIV/0! | #DIV/0! | #DIV/0! | #DIV/0! | #DIV/0! | #DIV/0! | #DIV/0!
[21 empty] | #DIV/0! | #DIV/0! | #DIV/0! | #DIV/0! | #DIV/0! | #DIV/0! | #DIV/0! | #DIV/0!
[21 empty] | #DIV/0! | #DIV/0! | #DIV/0! | #DIV/0! | #DIV/0! | #DIV/0! | #DIV/0! | #DIV/0!
[21 empty] | #DIV/0! | #DIV/0! | #DIV/0! | #DIV/0! | #DIV/0! | #DIV/0! | #DIV/0! | #DIV/0!
[21 empty] | #DIV/0! | #DIV/0! | #DIV/0! | #DIV/0! | #DIV/0! | #DIV/0! | #DIV/0! | #DIV/0!
[21 empty] | #DIV/0! | #DIV/0! | #DIV/0! | #DIV/0! | #DIV/0! | #DIV/0! | #DIV/0! | #DIV/0!
[21 empty] | #DIV/0! | #DIV/0! | #DIV/0! | #DIV/0! | #DIV/0! | #DIV/0! | #DIV/0! | #DIV/0!
[21 empty] | #DIV/0! | #DIV/0! | #DIV/0! | #DIV/0! | #DIV/0! | #DIV/0! | #DIV/0! | #DIV/0!
[21 empty] | #DIV/0! | #DIV/0! | #DIV/0! | #DIV/0! | #DIV/0! | #DIV/0! | #DIV/0! | #DIV/0!
※通風経路部分図面貼付欄(室のつながりや開口の位置・面積が分かるように示す) | [21 empty] | 1 | 0 | 0 | 0 | 0 | 0 | 0
[21 empty] | 1 |  | 0 | 0 | 0 | 0 | 0 | 0
[21 empty] | 0 | 0 |  | 0 | 0 | 0 | 0 | 0
[21 empty] | 0 | 0 | 0 |  | 0 | 0 | 0 | 0
[21 empty] | 0 | 0 | 0 | 0 |  | 0 | 0 | 0
[21 empty] | 0 | 0 | 0 | 0 | 0 |  | 0 | 0
[21 empty] | 0 | 0 | 0 | 0 | 0 | 0 |  | 0
[21 empty] | 0 | 0 | 0 | 0 | 0 | 0 | 0
[21 empty] | 1 | 1 | 1 | 1 | 1 | 1 | 1 | 1
[21 empty] | 1 | 1 | 1 | 1 | 1 | 1 | 1 | 1
[21 empty] | 1 | 1 | 1 | 1 | 1 | 1 | 1 | 1
[21 empty] | 1 | 1 | 1 | 1 | 1 | 1 | 1 | 1
[21 empty] | 1 | 1 | 1 | 1 | 1 | 1 | 1 | 1
[21 empty] | 1 | 1 | 1 | 1 | 1 | 1 | 1 | 1
[21 empty] | 1 | 1 | 1 | 1 | 1 | 1 | 1 | 1
[21 empty] | 1 | 1 | 1 | 1 | 1 | 1 | 1 | 1
- 1 -
備考
通風経路名 (シート名)

## 【省エネ基準コピー用】
[11 empty] | Version： | 1.00β
通風を確保する措置の有無の判定シート(住戸基本情報入力) | [10 empty] | 作成日等： | ○○/○○/○○
【省エネ基準コピー用】 | [10 empty] | 入力者等： | ○○○○
住戸名 |  |  | 住宅種別 | [8 empty] | 開口部を複数経路が通過する場合の開放可能
集合住宅住戸(中間階・中間住戸) |  |  | 6階建以上の集合住宅住戸 | [8 empty] | な部分の面積の按分方法 | 経路数
主たる居室 |  |  | その他の居室
通風経路上に位置する空間名： | 居室 (主○) (他△) | 同一 冷房 空間* | 床面積[m2] | 居室毎 換気回数 [回/h] 算定結果 |  | なし | あり (5) | あり (20) |  | LDK-個室1 | 主寝室-LDK-個室2
居間・食事室(LD)＋台所(K) | ○ |  | 23.4192 | [5 empty] | LDKで一つの空間とする | 2 | 4
個室1(子供室1) | △ |  | 8.6496 | [6 empty] | 6
個室2(子供室2) | △ |  | 9.0678 | [7 empty] | 8
個室3(主寝室) | △ |  | 10.4125 | [7 empty] | 2
玄関・廊下(玄関ホール) | [9 empty] | 4 | 6
*同一冷房空間は同じ数字にする **「あり」には｢回/h相当以上｣を略した | [7 empty] | 経路毎換気回数算定結果
同一開口、同一空間を複数の 経路が通る場合の方位のチェック： | [8 empty] | 経路を通過する風量[m3/h]
居室の床面積(合計) Af[m2]
通風経路上に位置する 開口部名： | 外面 | 面する 方位 | 開放可能な 部分の面積 Am[m2] |  | 流量 係数 αm[-] |  | 備考 |  |  | (↑空間：偶数) 通風経路上の順番 (↓開口部：奇数)
居間・食事室(LD)南窓 | ○ | 南 | 3.0133 |  | 0.5 |  | 3枚引き中2枚分を開放可能と判断 |  |  | 1
個室3(主寝室)南窓 | ○ | 南 | 1.62 |  | 0.5 |  | 引違い窓の片側を計上 |  |  |  | 1
個室1(子供室1)北窓 | ○ | 北 | 0.605 |  | 0.5 |  | 引違い窓の片側を計上 |  |  | 7
個室2(子供室2)北窓 | ○ | 北 | 0.66 |  | 0.5 |  | 引違い窓の片側を計上 |  |  |  | 9
LDK-廊下間ドア |  |  | 1.615 |  | 0.6 |  |  |  |  | 3 | 5
廊下-個室1(子供室1)ドア |  |  | 1.615 |  | 0.6 |  |  |  |  | 5
廊下-個室2(子供室2)ドア |  |  | 1.615 |  | 0.6 | [5 empty] | 7
LDK-個室3ふすま |  |  | 3.24 |  | 0.6 |  | 開放可能部分として2枚分を計上 |  |  |  | 3
※通風経路部分図面貼付欄(室のつながりや開口の位置・面積が分かるように示す)
備考
通風経路名 (シート名)
通風を確保 する措置**
（５）省エネ基準シートへの入力の連携について 「住戸入力」シートに入力した項目は、省エネ基準シートに転記することができ、省エネ基準シートとの連携を図ることが可能です。 対応している省エネ基準シートは、「通風を確保する措置の有無の判定シート(ver.0.06)」です。それ以降のVersionについては対応できない可能性がありますので、ご注意ください。 このシート(「【省エネ基準コピー用】」シート)の、橙色の枠で囲まれているセルをコピーし、省エネ基準シートの「住戸入力」シートの対応するセルに「数値で」貼り付けてください。

## LDK-個室1
LDK-個室1 | [6 empty] | Version： | 1.00β
自立設計ガイドライン「自然風の利用」を一部拡張した通風時 | [6 empty] | 作成日等： | ○○/○○/○○
の換気回数算定シート (通風経路【LDK-個室1】) | [6 empty] | 入力者等： | ○○○○
【住宅省エネ基準(H28)における通風を確保する措置の有無の判定シートを拡張】
住戸名 | 住宅種別 | 立地 |  | 外部風速 [m/s] | (風速) 高さ[m] | 通風経路名 | 室内 開口数 (5まで)
集合住宅住戸(中間階・中間住戸) | 6階建以上の集合住宅住戸 | 隣接条件2(隣接建物影響小) |  | 1.5 | 6.5 | LDK-個室1 | 2 |  |  |  | 14 | 82
| 室名／開口名 | 居室 | 居室 床面積 [m2] | 開口部 が面す る方位 | 風上 開口 (手法2) | 高窓 (手法3) | 開放可能な 部分の面積 Am [m2] | 開放可能部 の面積比 (Am/Af) | 流量 係数 αm [-]
外部に面した開口部1 | 居間・食事室(LD)南窓 |  |  | 南 | ◎ |  | 3.0133 | 0.093964 | 0.5 | 453.0443 | 27 | 1
空間1 | 居間・食事室(LD)＋台所(K) | ○ | 23.4192 | [7 empty] | 13 | 2
室内開口2 | LDK-廊下間ドア | [5 empty] | 0.8075 | 0.02518 | 0.6 | 4381.0464 | 31 | 0.5
空間2 | 玄関・廊下(玄関ホール) | [9 empty] | 17 | 2
室内開口3 | 廊下-個室1(子供室1)ドア | [5 empty] | 1.615 | 0.05036 | 0.6 | 1095.2616 | 32 | 1
空間3 | 個室1(子供室1) | ○ | 8.6496 | [7 empty] | 14 | 1
外部に面した開口部4 | 個室1(子供室1)北窓 |  |  | 北 |  |  | 0.605 | 0.018866 | 0.5 | 11238.6633 | 29 | 1
[11 empty] | #N/A | #N/A
[11 empty] | #N/A | #N/A
[11 empty] | #N/A | #N/A
[11 empty] | #N/A | #N/A
[11 empty] | #N/A | #N/A
[11 empty] | #N/A | #N/A
|  |  | ↓ | ↓
| 居室の床面積(合計) Af | [m2] | 32.0688 | 方位○ | 180 | 住宅種別に対応した基準高さ[m]： |  |  | 30
| 通風経路の形状： |  |  | 直線状 | 0 |  |  | 上記基準高さに換算した風速[m/s]： | 2.2
| 風上開口を有する経路(手法2適用)： |  |  | ◎ |  |  |  | 風圧係数差ΔCp[-]： | 0.6
高窓を有する経路(手法3適用)：
[6 empty] | この通風経路を通過する通風量[m3/h]： |  |  | 1501.4935
[8 empty] | 換気回数[回/h]： | 19.5088
※通風経路部分図面貼付欄(室のつながりや開口の位置・面積が分かるように示す)
[14 empty] | 戸建住宅および2階建以下の集合住宅住戸 | 立地1(都市型の立地) | ◎ | ○ | 直線状 | 6.5
[14 empty] | 3階建以上5階建以下の集合住宅住戸 | 立地2(郊外型の立地) |  |  | 曲線状 | 15
[14 empty] | 6階建以上の集合住宅住戸 | 隣接条件1(隣接建物影響大) |  |  |  | 30
隣接条件2(隣接建物影響小)
[14 empty] | 住宅種別 | 立地 | 風上 | 高窓 | 経路の 形状 | 外部風速 基準高さ [m] | ΔCp
[13 empty] | 38 | 戸建住宅および2階建以下の集合住宅住戸 | 立地1(都市型の立地) | ◎ | ○ | 直線状 | 6.5 | 0.15
[13 empty] | 39 | 戸建住宅および2階建以下の集合住宅住戸 | 立地1(都市型の立地) | ◎ |  | 直線状 | 6.5 | 0.05
[13 empty] | 40 | 戸建住宅および2階建以下の集合住宅住戸 | 立地1(都市型の立地) |  | ○ | 直線状 | 6.5 | 0.15
[13 empty] | 41 | 戸建住宅および2階建以下の集合住宅住戸 | 立地1(都市型の立地) |  |  | 直線状 | 6.5 | 0.05
[13 empty] | 42 | 戸建住宅および2階建以下の集合住宅住戸 | 立地2(郊外型の立地) | ◎ | ○ | 直線状 | 6.5 | 0.5
[13 empty] | 43 | 戸建住宅および2階建以下の集合住宅住戸 | 立地2(郊外型の立地) | ◎ |  | 直線状 | 6.5 | 0.5
[13 empty] | 44 | 戸建住宅および2階建以下の集合住宅住戸 | 立地2(郊外型の立地) |  | ○ | 直線状 | 6.5 | 0.2
[13 empty] | 45 | 戸建住宅および2階建以下の集合住宅住戸 | 立地2(郊外型の立地) |  |  | 直線状 | 6.5 | 0.2
[13 empty] | 46 | 戸建住宅および2階建以下の集合住宅住戸 | 立地1(都市型の立地) | ◎ | ○ | 曲線状 | 6.5 | 0.15
[13 empty] | 47 | 戸建住宅および2階建以下の集合住宅住戸 | 立地1(都市型の立地) | ◎ |  | 曲線状 | 6.5 | 0.05
[13 empty] | 48 | 戸建住宅および2階建以下の集合住宅住戸 | 立地1(都市型の立地) |  | ○ | 曲線状 | 6.5 | 0.15
[13 empty] | 49 | 戸建住宅および2階建以下の集合住宅住戸 | 立地1(都市型の立地) |  |  | 曲線状 | 6.5 | 0.05
[13 empty] | 50 | 戸建住宅および2階建以下の集合住宅住戸 | 立地2(郊外型の立地) | ◎ | ○ | 曲線状 | 6.5 | 0.5
[13 empty] | 51 | 戸建住宅および2階建以下の集合住宅住戸 | 立地2(郊外型の立地) | ◎ |  | 曲線状 | 6.5 | 0.5
[13 empty] | 52 | 戸建住宅および2階建以下の集合住宅住戸 | 立地2(郊外型の立地) |  | ○ | 曲線状 | 6.5 | 0.2
[13 empty] | 53 | 戸建住宅および2階建以下の集合住宅住戸 | 立地2(郊外型の立地) |  |  | 曲線状 | 6.5 | 0.2
[13 empty] | 54 | 3階建以上5階建以下の集合住宅住戸 | 隣接条件1(隣接建物影響大) | ◎ | ○ | 直線状 | 15 | 0.3
[13 empty] | 55 | 3階建以上5階建以下の集合住宅住戸 | 隣接条件1(隣接建物影響大) | ◎ | ○ | 曲線状 | 15 | 0.3
[13 empty] | 56 | 3階建以上5階建以下の集合住宅住戸 | 隣接条件1(隣接建物影響大) |  | ○ | 直線状 | 15 | 0.3
[13 empty] | 57 | 3階建以上5階建以下の集合住宅住戸 | 隣接条件1(隣接建物影響大) |  | ○ | 曲線状 | 15 | 0.3
[13 empty] | 58 | 3階建以上5階建以下の集合住宅住戸 | 隣接条件2(隣接建物影響小) | ◎ | ○ | 直線状 | 15 | 0.6
[13 empty] | 59 | 3階建以上5階建以下の集合住宅住戸 | 隣接条件2(隣接建物影響小) | ◎ | ○ | 曲線状 | 15 | 0.3
[13 empty] | 60 | 3階建以上5階建以下の集合住宅住戸 | 隣接条件2(隣接建物影響小) |  | ○ | 直線状 | 15 | 0.5
[13 empty] | 61 | 3階建以上5階建以下の集合住宅住戸 | 隣接条件2(隣接建物影響小) |  | ○ | 曲線状 | 15 | 0.3
[13 empty] | 62 | 3階建以上5階建以下の集合住宅住戸 | 隣接条件1(隣接建物影響大) | ◎ |  | 直線状 | 15 | 0.3
[13 empty] | 63 | 3階建以上5階建以下の集合住宅住戸 | 隣接条件1(隣接建物影響大) | ◎ |  | 曲線状 | 15 | 0.3
[13 empty] | 64 | 3階建以上5階建以下の集合住宅住戸 | 隣接条件1(隣接建物影響大) |  |  | 直線状 | 15 | 0.3
[13 empty] | 65 | 3階建以上5階建以下の集合住宅住戸 | 隣接条件1(隣接建物影響大) |  |  | 曲線状 | 15 | 0.3
[13 empty] | 66 | 3階建以上5階建以下の集合住宅住戸 | 隣接条件2(隣接建物影響小) | ◎ |  | 直線状 | 15 | 0.6
[13 empty] | 67 | 3階建以上5階建以下の集合住宅住戸 | 隣接条件2(隣接建物影響小) | ◎ |  | 曲線状 | 15 | 0.3
[13 empty] | 68 | 3階建以上5階建以下の集合住宅住戸 | 隣接条件2(隣接建物影響小) |  |  | 直線状 | 15 | 0.5
[13 empty] | 69 | 3階建以上5階建以下の集合住宅住戸 | 隣接条件2(隣接建物影響小) |  |  | 曲線状 | 15 | 0.3
[13 empty] | 70 | 6階建以上の集合住宅住戸 | 隣接条件1(隣接建物影響大) | ◎ | ○ | 直線状 | 30 | 0.3
[13 empty] | 71 | 6階建以上の集合住宅住戸 | 隣接条件1(隣接建物影響大) | ◎ | ○ | 曲線状 | 30 | 0.3
- 2 - | [12 empty] | 72 | 6階建以上の集合住宅住戸 | 隣接条件1(隣接建物影響大) |  | ○ | 直線状 | 30 | 0.3
[13 empty] | 73 | 6階建以上の集合住宅住戸 | 隣接条件1(隣接建物影響大) |  | ○ | 曲線状 | 30 | 0.3
[13 empty] | 74 | 6階建以上の集合住宅住戸 | 隣接条件2(隣接建物影響小) | ◎ | ○ | 直線状 | 30 | 0.6
[13 empty] | 75 | 6階建以上の集合住宅住戸 | 隣接条件2(隣接建物影響小) | ◎ | ○ | 曲線状 | 30 | 0.3
[13 empty] | 76 | 6階建以上の集合住宅住戸 | 隣接条件2(隣接建物影響小) |  | ○ | 直線状 | 30 | 0.5
[13 empty] | 77 | 6階建以上の集合住宅住戸 | 隣接条件2(隣接建物影響小) |  | ○ | 曲線状 | 30 | 0.3
[13 empty] | 78 | 6階建以上の集合住宅住戸 | 隣接条件1(隣接建物影響大) | ◎ |  | 直線状 | 30 | 0.3
[13 empty] | 79 | 6階建以上の集合住宅住戸 | 隣接条件1(隣接建物影響大) | ◎ |  | 曲線状 | 30 | 0.3
[13 empty] | 80 | 6階建以上の集合住宅住戸 | 隣接条件1(隣接建物影響大) |  |  | 直線状 | 30 | 0.3
[13 empty] | 81 | 6階建以上の集合住宅住戸 | 隣接条件1(隣接建物影響大) |  |  | 曲線状 | 30 | 0.3
[13 empty] | 82 | 6階建以上の集合住宅住戸 | 隣接条件2(隣接建物影響小) | ◎ |  | 直線状 | 30 | 0.6
[13 empty] | 83 | 6階建以上の集合住宅住戸 | 隣接条件2(隣接建物影響小) | ◎ |  | 曲線状 | 30 | 0.3
[13 empty] | 84 | 6階建以上の集合住宅住戸 | 隣接条件2(隣接建物影響小) |  |  | 直線状 | 30 | 0.5
[13 empty] | 85 | 6階建以上の集合住宅住戸 | 隣接条件2(隣接建物影響小) |  |  | 曲線状 | 30 | 0.3

## 主寝室-LDK-個室2
主寝室-LDK-個室2 | [6 empty] | Version： | 1.00β
自立設計ガイドライン「自然風の利用」を一部拡張した通風時 | [6 empty] | 作成日等： | ○○/○○/○○
の換気回数算定シート (通風経路【主寝室-LDK-個室2】) | [6 empty] | 入力者等： | ○○○○
【住宅省エネ基準(H28)における通風を確保する措置の有無の判定シートを拡張】
住戸名 | 住宅種別 | 立地 |  | 外部風速 [m/s] | (風速) 高さ[m] | 通風経路名 | 室内 開口数 (5まで)
集合住宅住戸(中間階・中間住戸) | 6階建以上の集合住宅住戸 | 隣接条件2(隣接建物影響小) |  | 1.5 | 6.5 | 主寝室-LDK-個室2 | 3 |  |  |  | 15 | 82
| 室名／開口名 | 居室 | 居室 床面積 [m2] | 開口部 が面す る方位 | 風上 開口 (手法2) | 高窓 (手法3) | 開放可能な 部分の面積 Am [m2] | 開放可能部 の面積比 (Am/Af) | 流量 係数 αm [-]
外部に面した開口部1 | 個室3(主寝室)南窓 |  |  | 南 | ◎ |  | 1.62 | 0.037763 | 0.5 | 2805.0101 | 28 | 1
空間1 | 個室3(主寝室) | ○ | 10.4125 | [7 empty] | 16 | 1
室内開口2 | LDK-個室3ふすま | [5 empty] | 3.24 | 0.075525 | 0.6 | 486.9809 | 34 | 1
空間2 | 居間・食事室(LD)＋台所(K) | ○ | 23.4192 | [7 empty] | 13 | 2
室内開口3 | LDK-廊下間ドア | [5 empty] | 0.8075 | 0.018823 | 0.6 | 7840.0151 | 31 | 0.5
空間3 | 玄関・廊下(玄関ホール) | [9 empty] | 17 | 2
室内開口4 | 廊下-個室2(子供室2)ドア | [5 empty] | 1.615 | 0.037646 | 0.6 | 1960.0038 | 33 | 1
空間4 | 個室2(子供室2) | ○ | 9.0678 | [7 empty] | 15 | 1
外部に面した開口部5 | 個室2(子供室2)北窓 |  |  | 北 |  |  | 0.66 | 0.015385 | 0.5 | 16899.6061 | 30 | 1
[11 empty] | #N/A | #N/A
[11 empty] | #N/A | #N/A
[11 empty] | #N/A | #N/A
[11 empty] | #N/A | #N/A
|  |  | ↓ | ↓
| 居室の床面積(合計) Af | [m2] | 42.8995 | 方位○ | 180 | 住宅種別に対応した基準高さ[m]： |  |  | 30
| 通風経路の形状： |  |  | 直線状 | 0 |  |  | 上記基準高さに換算した風速[m/s]： | 2.2
| 風上開口を有する経路(手法2適用)： |  |  | ◎ |  |  |  | 風圧係数差ΔCp[-]： | 0.6
高窓を有する経路(手法3適用)：
[6 empty] | この通風経路を通過する通風量[m3/h]： |  |  | 1519.6833
[8 empty] | 換気回数[回/h]： | 14.7601
※通風経路部分図面貼付欄(室のつながりや開口の位置・面積が分かるように示す)
[14 empty] | 戸建住宅および2階建以下の集合住宅住戸 | 立地1(都市型の立地) | ◎ | ○ | 直線状 | 6.5
[14 empty] | 3階建以上5階建以下の集合住宅住戸 | 立地2(郊外型の立地) |  |  | 曲線状 | 15
[14 empty] | 6階建以上の集合住宅住戸 | 隣接条件1(隣接建物影響大) |  |  |  | 30
隣接条件2(隣接建物影響小)
[14 empty] | 住宅種別 | 立地 | 風上 | 高窓 | 経路の 形状 | 外部風速 基準高さ [m] | ΔCp
[13 empty] | 38 | 戸建住宅および2階建以下の集合住宅住戸 | 立地1(都市型の立地) | ◎ | ○ | 直線状 | 6.5 | 0.15
[13 empty] | 39 | 戸建住宅および2階建以下の集合住宅住戸 | 立地1(都市型の立地) | ◎ |  | 直線状 | 6.5 | 0.05
[13 empty] | 40 | 戸建住宅および2階建以下の集合住宅住戸 | 立地1(都市型の立地) |  | ○ | 直線状 | 6.5 | 0.15
[13 empty] | 41 | 戸建住宅および2階建以下の集合住宅住戸 | 立地1(都市型の立地) |  |  | 直線状 | 6.5 | 0.05
[13 empty] | 42 | 戸建住宅および2階建以下の集合住宅住戸 | 立地2(郊外型の立地) | ◎ | ○ | 直線状 | 6.5 | 0.5
[13 empty] | 43 | 戸建住宅および2階建以下の集合住宅住戸 | 立地2(郊外型の立地) | ◎ |  | 直線状 | 6.5 | 0.5
[13 empty] | 44 | 戸建住宅および2階建以下の集合住宅住戸 | 立地2(郊外型の立地) |  | ○ | 直線状 | 6.5 | 0.2
[13 empty] | 45 | 戸建住宅および2階建以下の集合住宅住戸 | 立地2(郊外型の立地) |  |  | 直線状 | 6.5 | 0.2
[13 empty] | 46 | 戸建住宅および2階建以下の集合住宅住戸 | 立地1(都市型の立地) | ◎ | ○ | 曲線状 | 6.5 | 0.15
[13 empty] | 47 | 戸建住宅および2階建以下の集合住宅住戸 | 立地1(都市型の立地) | ◎ |  | 曲線状 | 6.5 | 0.05
[13 empty] | 48 | 戸建住宅および2階建以下の集合住宅住戸 | 立地1(都市型の立地) |  | ○ | 曲線状 | 6.5 | 0.15
[13 empty] | 49 | 戸建住宅および2階建以下の集合住宅住戸 | 立地1(都市型の立地) |  |  | 曲線状 | 6.5 | 0.05
[13 empty] | 50 | 戸建住宅および2階建以下の集合住宅住戸 | 立地2(郊外型の立地) | ◎ | ○ | 曲線状 | 6.5 | 0.5
[13 empty] | 51 | 戸建住宅および2階建以下の集合住宅住戸 | 立地2(郊外型の立地) | ◎ |  | 曲線状 | 6.5 | 0.5
[13 empty] | 52 | 戸建住宅および2階建以下の集合住宅住戸 | 立地2(郊外型の立地) |  | ○ | 曲線状 | 6.5 | 0.2
[13 empty] | 53 | 戸建住宅および2階建以下の集合住宅住戸 | 立地2(郊外型の立地) |  |  | 曲線状 | 6.5 | 0.2
[13 empty] | 54 | 3階建以上5階建以下の集合住宅住戸 | 隣接条件1(隣接建物影響大) | ◎ | ○ | 直線状 | 15 | 0.3
[13 empty] | 55 | 3階建以上5階建以下の集合住宅住戸 | 隣接条件1(隣接建物影響大) | ◎ | ○ | 曲線状 | 15 | 0.3
[13 empty] | 56 | 3階建以上5階建以下の集合住宅住戸 | 隣接条件1(隣接建物影響大) |  | ○ | 直線状 | 15 | 0.3
[13 empty] | 57 | 3階建以上5階建以下の集合住宅住戸 | 隣接条件1(隣接建物影響大) |  | ○ | 曲線状 | 15 | 0.3
[13 empty] | 58 | 3階建以上5階建以下の集合住宅住戸 | 隣接条件2(隣接建物影響小) | ◎ | ○ | 直線状 | 15 | 0.6
[13 empty] | 59 | 3階建以上5階建以下の集合住宅住戸 | 隣接条件2(隣接建物影響小) | ◎ | ○ | 曲線状 | 15 | 0.3
[13 empty] | 60 | 3階建以上5階建以下の集合住宅住戸 | 隣接条件2(隣接建物影響小) |  | ○ | 直線状 | 15 | 0.5
[13 empty] | 61 | 3階建以上5階建以下の集合住宅住戸 | 隣接条件2(隣接建物影響小) |  | ○ | 曲線状 | 15 | 0.3
[13 empty] | 62 | 3階建以上5階建以下の集合住宅住戸 | 隣接条件1(隣接建物影響大) | ◎ |  | 直線状 | 15 | 0.3
[13 empty] | 63 | 3階建以上5階建以下の集合住宅住戸 | 隣接条件1(隣接建物影響大) | ◎ |  | 曲線状 | 15 | 0.3
[13 empty] | 64 | 3階建以上5階建以下の集合住宅住戸 | 隣接条件1(隣接建物影響大) |  |  | 直線状 | 15 | 0.3
[13 empty] | 65 | 3階建以上5階建以下の集合住宅住戸 | 隣接条件1(隣接建物影響大) |  |  | 曲線状 | 15 | 0.3
[13 empty] | 66 | 3階建以上5階建以下の集合住宅住戸 | 隣接条件2(隣接建物影響小) | ◎ |  | 直線状 | 15 | 0.6
[13 empty] | 67 | 3階建以上5階建以下の集合住宅住戸 | 隣接条件2(隣接建物影響小) | ◎ |  | 曲線状 | 15 | 0.3
[13 empty] | 68 | 3階建以上5階建以下の集合住宅住戸 | 隣接条件2(隣接建物影響小) |  |  | 直線状 | 15 | 0.5
[13 empty] | 69 | 3階建以上5階建以下の集合住宅住戸 | 隣接条件2(隣接建物影響小) |  |  | 曲線状 | 15 | 0.3
[13 empty] | 70 | 6階建以上の集合住宅住戸 | 隣接条件1(隣接建物影響大) | ◎ | ○ | 直線状 | 30 | 0.3
[13 empty] | 71 | 6階建以上の集合住宅住戸 | 隣接条件1(隣接建物影響大) | ◎ | ○ | 曲線状 | 30 | 0.3
- 3 - | [12 empty] | 72 | 6階建以上の集合住宅住戸 | 隣接条件1(隣接建物影響大) |  | ○ | 直線状 | 30 | 0.3
[13 empty] | 73 | 6階建以上の集合住宅住戸 | 隣接条件1(隣接建物影響大) |  | ○ | 曲線状 | 30 | 0.3
[13 empty] | 74 | 6階建以上の集合住宅住戸 | 隣接条件2(隣接建物影響小) | ◎ | ○ | 直線状 | 30 | 0.6
[13 empty] | 75 | 6階建以上の集合住宅住戸 | 隣接条件2(隣接建物影響小) | ◎ | ○ | 曲線状 | 30 | 0.3
[13 empty] | 76 | 6階建以上の集合住宅住戸 | 隣接条件2(隣接建物影響小) |  | ○ | 直線状 | 30 | 0.5
[13 empty] | 77 | 6階建以上の集合住宅住戸 | 隣接条件2(隣接建物影響小) |  | ○ | 曲線状 | 30 | 0.3
[13 empty] | 78 | 6階建以上の集合住宅住戸 | 隣接条件1(隣接建物影響大) | ◎ |  | 直線状 | 30 | 0.3
[13 empty] | 79 | 6階建以上の集合住宅住戸 | 隣接条件1(隣接建物影響大) | ◎ |  | 曲線状 | 30 | 0.3
[13 empty] | 80 | 6階建以上の集合住宅住戸 | 隣接条件1(隣接建物影響大) |  |  | 直線状 | 30 | 0.3
[13 empty] | 81 | 6階建以上の集合住宅住戸 | 隣接条件1(隣接建物影響大) |  |  | 曲線状 | 30 | 0.3
[13 empty] | 82 | 6階建以上の集合住宅住戸 | 隣接条件2(隣接建物影響小) | ◎ |  | 直線状 | 30 | 0.6
[13 empty] | 83 | 6階建以上の集合住宅住戸 | 隣接条件2(隣接建物影響小) | ◎ |  | 曲線状 | 30 | 0.3
[13 empty] | 84 | 6階建以上の集合住宅住戸 | 隣接条件2(隣接建物影響小) |  |  | 直線状 | 30 | 0.5
[13 empty] | 85 | 6階建以上の集合住宅住戸 | 隣接条件2(隣接建物影響小) |  |  | 曲線状 | 30 | 0.3

## 通風経路
通風経路 | [6 empty] | Version： | 1.00β
自立設計ガイドライン「自然風の利用」を一部拡張した通風時 | [6 empty] | 作成日等： | ○○/○○/○○
の換気回数算定シート (通風経路【通風経路】) | [6 empty] | 入力者等： | ○○○○
【住宅省エネ基準(H28)における通風を確保する措置の有無の判定シートを拡張】
住戸名 | 住宅種別 | 立地 |  | 外部風速 [m/s] | (風速) 高さ[m] | 通風経路名 | 室内 開口数 (5まで)
集合住宅住戸(中間階・中間住戸) | 6階建以上の集合住宅住戸 | 隣接条件2(隣接建物影響小) |  | 1.5 | 6.5 | 通風経路 | #N/A |  |  |  | #N/A | #N/A
| 室名／開口名 | 居室 | 居室 床面積 [m2] | 開口部 が面す る方位 | 風上 開口 (手法2) | 高窓 (手法3) | 開放可能な 部分の面積 Am [m2] | 開放可能部 の面積比 (Am/Af) | 流量 係数 αm [-]
外部に面した開口部1 | #N/A |  |  | #N/A | #N/A | #N/A | #N/A | #N/A | #N/A | #N/A | #N/A | #N/A
#N/A | #N/A | #N/A | #N/A | [7 empty] | #N/A | #N/A
#N/A | #N/A |  |  | #N/A | #N/A | #N/A | #N/A | #N/A | #N/A | #N/A | #N/A | #N/A
#N/A | #N/A | #N/A | #N/A | [7 empty] | #N/A | #N/A
#N/A | #N/A |  |  | #N/A | #N/A | #N/A | #N/A | #N/A | #N/A | #N/A | #N/A | #N/A
#N/A | #N/A | #N/A | #N/A | [7 empty] | #N/A | #N/A
#N/A | #N/A |  |  | #N/A | #N/A | #N/A | #N/A | #N/A | #N/A | #N/A | #N/A | #N/A
#N/A | #N/A | #N/A | #N/A | [7 empty] | #N/A | #N/A
#N/A | #N/A |  |  | #N/A | #N/A | #N/A | #N/A | #N/A | #N/A | #N/A | #N/A | #N/A
#N/A | #N/A | #N/A | #N/A | [7 empty] | #N/A | #N/A
#N/A | #N/A |  |  | #N/A | #N/A | #N/A | #N/A | #N/A | #N/A | #N/A | #N/A | #N/A
#N/A | #N/A | #N/A | #N/A | [7 empty] | #N/A | #N/A
#N/A | #N/A |  |  | #N/A | #N/A | #N/A | #N/A | #N/A | #N/A | #N/A | #N/A | #N/A
|  |  | ↓ | ↓
| 居室の床面積(合計) Af | [m2] | #N/A | #N/A | #N/A | 住宅種別に対応した基準高さ[m]： |  |  | #N/A
| 通風経路の形状： |  |  | #N/A | #N/A |  |  | 上記基準高さに換算した風速[m/s]： | #N/A
| 風上開口を有する経路(手法2適用)： |  |  | #N/A |  |  |  | 風圧係数差ΔCp[-]： | #N/A
| 高窓を有する経路(手法3適用)： |  |  | #N/A
[6 empty] | この通風経路を通過する通風量[m3/h]： |  |  | #N/A
[8 empty] | 換気回数[回/h]： | #N/A
※通風経路部分図面貼付欄(室のつながりや開口の位置・面積が分かるように示す)
[14 empty] | 戸建住宅および2階建以下の集合住宅住戸 | 立地1(都市型の立地) | ◎ | ○ | 直線状 | 6.5
[14 empty] | 3階建以上5階建以下の集合住宅住戸 | 立地2(郊外型の立地) |  |  | 曲線状 | 15
[14 empty] | 6階建以上の集合住宅住戸 | 隣接条件1(隣接建物影響大) |  |  |  | 30
隣接条件2(隣接建物影響小)
[14 empty] | 住宅種別 | 立地 | 風上 | 高窓 | 経路の 形状 | 外部風速 基準高さ [m] | ΔCp
[13 empty] | 38 | 戸建住宅および2階建以下の集合住宅住戸 | 立地1(都市型の立地) | ◎ | ○ | 直線状 | 6.5 | 0.15
[13 empty] | 39 | 戸建住宅および2階建以下の集合住宅住戸 | 立地1(都市型の立地) | ◎ |  | 直線状 | 6.5 | 0.05
[13 empty] | 40 | 戸建住宅および2階建以下の集合住宅住戸 | 立地1(都市型の立地) |  | ○ | 直線状 | 6.5 | 0.15
[13 empty] | 41 | 戸建住宅および2階建以下の集合住宅住戸 | 立地1(都市型の立地) |  |  | 直線状 | 6.5 | 0.05
[13 empty] | 42 | 戸建住宅および2階建以下の集合住宅住戸 | 立地2(郊外型の立地) | ◎ | ○ | 直線状 | 6.5 | 0.5
[13 empty] | 43 | 戸建住宅および2階建以下の集合住宅住戸 | 立地2(郊外型の立地) | ◎ |  | 直線状 | 6.5 | 0.5
[13 empty] | 44 | 戸建住宅および2階建以下の集合住宅住戸 | 立地2(郊外型の立地) |  | ○ | 直線状 | 6.5 | 0.2
[13 empty] | 45 | 戸建住宅および2階建以下の集合住宅住戸 | 立地2(郊外型の立地) |  |  | 直線状 | 6.5 | 0.2
[13 empty] | 46 | 戸建住宅および2階建以下の集合住宅住戸 | 立地1(都市型の立地) | ◎ | ○ | 曲線状 | 6.5 | 0.15
[13 empty] | 47 | 戸建住宅および2階建以下の集合住宅住戸 | 立地1(都市型の立地) | ◎ |  | 曲線状 | 6.5 | 0.05
[13 empty] | 48 | 戸建住宅および2階建以下の集合住宅住戸 | 立地1(都市型の立地) |  | ○ | 曲線状 | 6.5 | 0.15
[13 empty] | 49 | 戸建住宅および2階建以下の集合住宅住戸 | 立地1(都市型の立地) |  |  | 曲線状 | 6.5 | 0.05
[13 empty] | 50 | 戸建住宅および2階建以下の集合住宅住戸 | 立地2(郊外型の立地) | ◎ | ○ | 曲線状 | 6.5 | 0.5
[13 empty] | 51 | 戸建住宅および2階建以下の集合住宅住戸 | 立地2(郊外型の立地) | ◎ |  | 曲線状 | 6.5 | 0.5
[13 empty] | 52 | 戸建住宅および2階建以下の集合住宅住戸 | 立地2(郊外型の立地) |  | ○ | 曲線状 | 6.5 | 0.2
[13 empty] | 53 | 戸建住宅および2階建以下の集合住宅住戸 | 立地2(郊外型の立地) |  |  | 曲線状 | 6.5 | 0.2
[13 empty] | 54 | 3階建以上5階建以下の集合住宅住戸 | 隣接条件1(隣接建物影響大) | ◎ | ○ | 直線状 | 15 | 0.3
[13 empty] | 55 | 3階建以上5階建以下の集合住宅住戸 | 隣接条件1(隣接建物影響大) | ◎ | ○ | 曲線状 | 15 | 0.3
[13 empty] | 56 | 3階建以上5階建以下の集合住宅住戸 | 隣接条件1(隣接建物影響大) |  | ○ | 直線状 | 15 | 0.3
[13 empty] | 57 | 3階建以上5階建以下の集合住宅住戸 | 隣接条件1(隣接建物影響大) |  | ○ | 曲線状 | 15 | 0.3
[13 empty] | 58 | 3階建以上5階建以下の集合住宅住戸 | 隣接条件2(隣接建物影響小) | ◎ | ○ | 直線状 | 15 | 0.6
[13 empty] | 59 | 3階建以上5階建以下の集合住宅住戸 | 隣接条件2(隣接建物影響小) | ◎ | ○ | 曲線状 | 15 | 0.3
[13 empty] | 60 | 3階建以上5階建以下の集合住宅住戸 | 隣接条件2(隣接建物影響小) |  | ○ | 直線状 | 15 | 0.5
[13 empty] | 61 | 3階建以上5階建以下の集合住宅住戸 | 隣接条件2(隣接建物影響小) |  | ○ | 曲線状 | 15 | 0.3
[13 empty] | 62 | 3階建以上5階建以下の集合住宅住戸 | 隣接条件1(隣接建物影響大) | ◎ |  | 直線状 | 15 | 0.3
[13 empty] | 63 | 3階建以上5階建以下の集合住宅住戸 | 隣接条件1(隣接建物影響大) | ◎ |  | 曲線状 | 15 | 0.3
[13 empty] | 64 | 3階建以上5階建以下の集合住宅住戸 | 隣接条件1(隣接建物影響大) |  |  | 直線状 | 15 | 0.3
[13 empty] | 65 | 3階建以上5階建以下の集合住宅住戸 | 隣接条件1(隣接建物影響大) |  |  | 曲線状 | 15 | 0.3
[13 empty] | 66 | 3階建以上5階建以下の集合住宅住戸 | 隣接条件2(隣接建物影響小) | ◎ |  | 直線状 | 15 | 0.6
[13 empty] | 67 | 3階建以上5階建以下の集合住宅住戸 | 隣接条件2(隣接建物影響小) | ◎ |  | 曲線状 | 15 | 0.3
[13 empty] | 68 | 3階建以上5階建以下の集合住宅住戸 | 隣接条件2(隣接建物影響小) |  |  | 直線状 | 15 | 0.5
[13 empty] | 69 | 3階建以上5階建以下の集合住宅住戸 | 隣接条件2(隣接建物影響小) |  |  | 曲線状 | 15 | 0.3
[13 empty] | 70 | 6階建以上の集合住宅住戸 | 隣接条件1(隣接建物影響大) | ◎ | ○ | 直線状 | 30 | 0.3
[13 empty] | 71 | 6階建以上の集合住宅住戸 | 隣接条件1(隣接建物影響大) | ◎ | ○ | 曲線状 | 30 | 0.3
#N/A | [12 empty] | 72 | 6階建以上の集合住宅住戸 | 隣接条件1(隣接建物影響大) |  | ○ | 直線状 | 30 | 0.3
[13 empty] | 73 | 6階建以上の集合住宅住戸 | 隣接条件1(隣接建物影響大) |  | ○ | 曲線状 | 30 | 0.3
[13 empty] | 74 | 6階建以上の集合住宅住戸 | 隣接条件2(隣接建物影響小) | ◎ | ○ | 直線状 | 30 | 0.6
[13 empty] | 75 | 6階建以上の集合住宅住戸 | 隣接条件2(隣接建物影響小) | ◎ | ○ | 曲線状 | 30 | 0.3
[13 empty] | 76 | 6階建以上の集合住宅住戸 | 隣接条件2(隣接建物影響小) |  | ○ | 直線状 | 30 | 0.5
[13 empty] | 77 | 6階建以上の集合住宅住戸 | 隣接条件2(隣接建物影響小) |  | ○ | 曲線状 | 30 | 0.3
[13 empty] | 78 | 6階建以上の集合住宅住戸 | 隣接条件1(隣接建物影響大) | ◎ |  | 直線状 | 30 | 0.3
[13 empty] | 79 | 6階建以上の集合住宅住戸 | 隣接条件1(隣接建物影響大) | ◎ |  | 曲線状 | 30 | 0.3
[13 empty] | 80 | 6階建以上の集合住宅住戸 | 隣接条件1(隣接建物影響大) |  |  | 直線状 | 30 | 0.3
[13 empty] | 81 | 6階建以上の集合住宅住戸 | 隣接条件1(隣接建物影響大) |  |  | 曲線状 | 30 | 0.3
[13 empty] | 82 | 6階建以上の集合住宅住戸 | 隣接条件2(隣接建物影響小) | ◎ |  | 直線状 | 30 | 0.6
[13 empty] | 83 | 6階建以上の集合住宅住戸 | 隣接条件2(隣接建物影響小) | ◎ |  | 曲線状 | 30 | 0.3
[13 empty] | 84 | 6階建以上の集合住宅住戸 | 隣接条件2(隣接建物影響小) |  |  | 直線状 | 30 | 0.5
[13 empty] | 85 | 6階建以上の集合住宅住戸 | 隣接条件2(隣接建物影響小) |  |  | 曲線状 | 30 | 0.3